## Bill of Materials-nas-craftsman
Designator | Value | Description | Quantity | Part Number | Manufacturer | DNP
C100, C207, C208, C300, C302, C303, C304, C306, C307, C308, C309 | 100nF | CAP, MLCC, 0402/1005, 25V, X7R, | 11 | GRM155R71E104KE14D | Murata
C101 | 10nF | 0.01 uF 16 VDC 20% 0402 X7R | 1 | GRM155R71C103MA01D | Murata
C200, C201 | 1uF | 1.0uF 16V 10% 0402 X5R | 2 | GRM155R61C105KA12D | Murata
C203 | 10uF | 10 uF 25 VDC 10% 0603 X5R | 1 | GRM188R61E106KA73J | Murata Electronics
C204 | 270pF | 270 pF 25 VDC 5% 0402 C0G (NP0) | 1 | GRM1555C1E271JA01D | Murata
C205, C305 | 4.7uF | 4.7uF 10V 20% 0402 X5R | 2 | GRM155R61A475MEAAD | Murata
C206 | 68uF | SMD WCAP-ASLI 68uF 25V 20% SMD/SMT | 1 | 865080443009 | Wurth Elektronik
C209, C212, C213 | 1uF | 1812 MLCC X7R 1 uF, +/- 10% 200 V T&R GP | 3 | 1812B105K201CT | Walsin Technology Corporation
C210 | 100pF | 100 pF 500 VDC 5% 1206 C0G (NP0) | 1 | GRM31A5C2H101JW01D | Murata
C211 | 100nF | Cap Ceramic 100nF 250V X7R ±10% SMD 1206 +125°C Embossed T/R | 1 | CL31B104KEHSFNE | Samsung
C301 | 22uF | 22 uF 10 VDC 20% 0402 X5R | 1 | GRM158R61A226ME15D | Murata
D4 |  | LED GREEN/RED DIFFUSED 0603 SMD | 1 | HSMF-C165
D100 |  | Diode | 1 | PRTR5V0U2X | Nexperia
D200 |  | Super low VF Schottkey Barrier Diode for General rectification 2A 320mV | 1 | RBS2LAM40CTR | ROHM Semiconductor
D201 |  | Schottky 200V 3A | 1 | SS320-HF | Comchip Technology
FB100, FB101 |  | Ferrite Bead, 2A @ 100MHz, 120ohms 25% | 2 | ILHB0603ER121V | Vishay
J100 |  |  | 1 | USB4120-03-C | GCT
J101, J102 |  | Connector | 2 | TMM-105-01-T-D-SM-TR | SAMTEC
L200 |  | 8040 10uH 44.2mOhms +/-20% 3.1A | 1 | NR8040T100M | TAIYO YUDEN
L201 |  | 100uH+/-20%, 2.2A 357mOhms | 1 | SRP7050WA-101M | Bourns
Q200 |  | MOSFET N-Channel 250V AEC-Q101 Qualified | 1 | SQD07N25-350H_GE3 | Vishay
R200 | 118k | SMD 118 kOhms 62.5mW 0402 1% | 1 | RC0402FR-07118KL | Yageo
R201 | 13.3k | SMD 13.3 kOhms 62.5mW 0402 1% | 1 | RC0402FR-0713K3L | Yageo
R202, R203 | 100k | SMD 100kOhms 1/16W 0402 5% | 2 | RC0402JR-7D100KL | Yageo
R204 | 50m | SMD 0.05 ohm 0603 1% 0.20W | 1 | KDV06FR050ET | Ohmite
R205 | 1.5M | SMD 1.5 MOhms 250 mW 1206 1% | 1 | RC1206FR-071M5L | Yageo
R206 | 13.3k | SMD 13.3 kOhms 125 mW 0805 1% | 1 | RC0805FR-0713K3L | Yageo
R300, R307, R308 | 10k | SMD 10 kOhms 62.5mW 0402 1% | 3 | RC0402FR-0710KL | Yageo
R301 | 1M | SMD 1 MOhms 62.5mW 0402 5% | 1 | RC0402JR-071ML | Yageo
R302, R303 | 270 | RES SMD 270OHM 5% 1/16W 0402 | 2 | RC0402JR-07270RL | Yageo
R304 | 1k | SMD 1 kOhms 62.5mW 0402 5% | 1 | RC0402JR-071KL | Yageo
R305 | 22.1k | SMD 22.1kOhms 1/16W 0402 1% | 1 | RC0402FR-0722K1P | Yageo
R306 | 47.5k | SMD 47.5 kOhms 62.5mW 0402 1% | 1 | RC0402FR-0747K5L | Yageo
R309, R310 | 4k7 | SMD 4.7 kOhms 62.5mW 0402 5% | 2 | RC0402JR-074K7L | Yageo
R311, R312, R313 | 100 | SMD 100 Ohms 62.5mW 0402 1% | 3 | RC0402FR-07100RL | Yageo
S300, S302, S303 |  | Switch | 3 | TL3301BF160QJ | E-Switch
U200 |  | 700mA High Speed LDO Regulator | 1 | XC6210B332MR-G | Torex
U201 |  | 1.5A 1.6MHZ BOOST CONVERTER | 1 | LM2731XMF/NOPB | Texas Instruments
U202 |  | Integrated Circuit | 1 | MAX1771CSA+ | Analog Devices
U300 |  | RX TXRX MOD WIFI EXT IPEX SMD | 1 | ESP32-WROVER-IE(M213EH2864UH3Q0) | Espressif
U301 |  | Integrated Circuit | 1 | MC3479 | MEMSIC
U302 |  | USB to UART Bridge QFN24 | 1 | CP2102N-A02-GQFN24R | Silicon Labs
U303 |  | CMOS Quad Lo-to-Hi Vltg Level Shifter | 1 | CD4504BM96 | Texas Instruments