## Bill of Materials-nas-craftsman
Designator | Value | Description | Quantity | Part Number | Manufacturer | DNP
C100, C101 | 100nF | CAP, MLCC, 0402/1005, 25V, X7R, | 2 | GRM155R71E104KE14D | Murata
J100, J101 |  | Connector | 2 | TLE-105-01-G-DV-A | SAMTEC
LED100, LED101, LED102, LED103 |  | LED | 4 | IN-S66TFT5R5G5B | Inolux
N100, N101, N102, N103 |  | Undefined or Miscellaneous | 4 | 1N- 12A | Reflector/Sovtec | DNP
Q100, Q101, Q102 |  | MOSFET (N-Channel) | 3 | T2N7002AK,LM | Toshiba
R100, R101, R102, R103 | 15.8k | SMD 1/4W 15.8K OHM 1% | 4 | RK73H2ATTD1582F | KOA Speer
R104 | 200 | SMD 200 Ohms 62.5 mW 0402 1% | 1 | RE0402FRE07200RL | Yageo
R105, R106 | 150 | SMD 150 Ohms 62.5mW 0402 1% | 2 | RC0402FR-07150RL | Yageo
U100, U101 |  | HV OD Outs Serial to Parallel Converter | 2 | HV5222PG-G | Microchip